## сигналы
тип | подтип | искрозащита | кол-во | резервирование
AI | 4-20 mA HART | да | 290 | да
AI | 4-20 mA HART | нет | 146 | да
DI | сухой контакт | да | 303 | да
DI | сухой контакт | нет | 64 | да
DO | сухой контакт | нет | 231 | да
DO | сухой контакт | нет | 86 | да
строка с хотя бы одной пропущеной ячейкой не будет учитываться

## опции
параметр | значение
тип барьеров | КонтрАвт
длина DIN-рейки, мм | 6100
резервируемый контроллер | да
резервирование серверов интеграции | да
резервирование исторических серверов | да
запас по свободному пространству, % | 20
запас по расключенным каналам, % | 20
запас по каналам контроллера , % | 0
ЗИП, % | 10
количество телекоммуникационных шкафов, шт | 0
количество удаленных шкафов ввода-вывода шкафов, шт | 1
количество АРМ, шт | 2
ширина клеммной сборки, мм | 13
Тип CPU | R500S CU 00 831-000-CAA
Учет наценки ИТК на оборудование (примерно 1/3) | да

## вспомогательная
Барьеры | Опции | тип сигнала | подтип сигнала | искробезопасная цепь | Тип CPU
New Power | да | AI | 4-20 mA | да | R500S CU 00 821-000-CAA
Chenzhu | нет | AO | 4-20 mA HART | нет | R500S CU 00 831-000-CAA
КонтрАвт |  | DI | RTD |  | R500S CU 00 852-000-CAA
|  | DO | сухой контакт
Namur